## MQ-4
Test 1 - 24 hour preheat |  |  |  |  | Test 2 - 30 min preheat
Gas Concentration (ppm) | Output (Stable) | Gas (Actual) | Gas (Experimental) |  | Gas Concentration (ppm) | Output (stable) | Gas | Gas (Experimental)
0 | 162 | 0 | -166.2997 |  | 0 | 126 | 0 | -47.8406
500 | 487 | 500 | -1624.9286 |  | 1000 | 555 | 1000 | -841.8448 | Lethal
1000 | 570 | 1000 | -2900.217 | Lethal | 2000 | 638 | 2000 | -1224.691 | 1956.147
2000 | 653 | 2000 | -3449.588 | 1973.0053 | 3000 | 686 | 3000 | -770.4762 | 3131.0761
3000 | 696 | 3000 | -3084.3513 | 3139.1683 | 4000 | 717 | 4000 | -63.7098 | 4242.6019
4000 | 725 | 4000 | -2460.3328 | 4293.7389 | 5000 | 741 | 5000 | 765.3836 | 5367.5778
5000 | 745 | 5000 | -1812.5198 | 5328.9696 | 6000 | 759 | 6000 | 1574.6546 | 6403.0647
6000 | 761 | 6000 | -1148.5588 | 6334.1644 | 7000 | 773 | 7000 | 2327.6384 | 7344.6837
7000 | 774 | 7000 | -504.4567 | 7288.9383 | 8000 | 785 | 8000 | 3066.2002 | 8261.2569
8000 | 788 | 8000 | 302.5617 | 8478.7064 | 9000 | 794 | 9000 | 3680.075 | 9022.9988
9000 | 795 | 9000 | 752.8352 | 9144.5484 | 10000 | 803 | 10000 | 4347.9945 | 9854.9783
10000 | 802 | 10000 | 1235.7877 | 9862.6796

## MQ-6
Test 1 |  |  |  | Test 2 |  |  |  | Test 2
Gas Concentration (ppm) | Output (Stable) | Gas (Actual) | Gas (Experimental) | Gas Concentration (ppm) | Output (Stable) | Gas (Actual) | Gas (Experimental) | Gas Concentration (ppm) | Output (Stable) | Gas (Actual) | Gas (Experimental)
0 | 96 | 0 |  | 0 | 87 | 0 |  | 0 | 128 | 0
1000 | 373 | 1000 |  | 500 | 281 | 500 |  | 500 | 378 | 500
2000 | 464 | 2000 | 2153.6011 | 1000 | 361 | 1000 |  | 1000 | 463 | 1000
3000 | 524 | 3000 | 3219.2274 | 2000 | 453 | 2000 | 2000.5885 | 2000 | 550 | 2000
4000 | 566 | 4000 | 4265.4231 | 3000 | 512 | 3000 | 2970.533 | 3000 | 604 | 3000
5000 | 598 | 5000 | 5285.3634 | 4000 | 555 | 4000 | 3962.3662 | 4000 | 646 | 4000
6000 | 625 | 6000 | 6333.4264 | 5000 | 592 | 5000 | 5077.1058 | 5000 | 673 | 5000
7000 | 648 | 7000 | 7388.623 | 6000 | 619 | 6000 | 6083.8723 | 6000 | 695 | 6000
8000 | 665 | 8000 | 8279.9869 | 7000 | 641 | 7000 | 7050.0971 | 7000 | 713 | 7000
9000 | 685 | 9000 | 9467.2775 | 8000 | 661 | 8000 | 8061.0303 | 8000 | 728 | 8000
|  |  |  | 9000 | 677 | 9000 | 8973.1913 | 9000 | 742 | 9000
|  |  |  | 10000 | 690 | 10000 | 9789.8035 | 10000 | 755 | 10000

## MQ-7
Test 1 |  |  |  | Test 2
Gas Concentration (ppm) | Output (Stable) | Gas (Actual) | Gas (Experimental) | Gas Concentration (ppm) | Output (Stable) | Gas (Actual) | Gas (Experimental)
0 | 170 | 0 |  | 0 | 133 | 0
200 | 480 | 200 | 202.0805 | 200 | 528 | 200 | 174.1289
400 | 550 | 400 | 376.7817 | 400 | 633 | 400 | 448.0011
600 | 605 | 600 | 614.7194 | 600 | 683 | 600 | 702.6056
800 | 638 | 800 | 824.5732 | 800 | 710 | 800 | 895.8704
1000 | 658 | 1000 | 985.221 | 1000 | 733 | 1000 | 1101.9049
1200 | 680 | 1200 | 1198.3081 | 1200 | 744 | 1200 | 1216.5761
1400 | 701 | 1400 | 1444.5685 | 1400 | 758 | 1400 | 1379.9406
1600 | 711 | 1600 | 1579.0299 | 1600 | 772 | 1600 | 1565.242
1800 | 723 | 1800 | 1757.005 | 1800 | 781 | 1800 | 1697.3029
2000 | 735 | 2000 | 1955.0401 | 2000 | 790 | 2000 | 1840.5058

## MQ-8
Test 1 |  |  |  | Test 2
Gas Concentration (ppm) | Output (Stable) | Gas (Actual) | Gas (Experimental) | Gas Concentration (ppm) | Output (Stable) | Gas (Actual) | Gas (Experimental)
0 | 107 | 0 |  | 0 | 68 | 0
500 | 612 | 500 |  | 500 | 560 | 500
1000 | 709 | 1000 |  | 1000 | 669 | 1000
2000 | 786 | 2000 |  | 2000 | 771 | 2000
3000 | 827 | 3000 |  | 3000 | 823 | 3000
4000 | 854 | 4000 | 3414.5699 | 4000 | 853 | 4000 | 3611.3394
5000 | 870 | 5000 | 4664.8306 | 5000 | 869 | 5000 | 5053.4881
6000 | 880 | 6000 | 5669.2199 | 6000 | 877 | 6000 | 5977.9561
7000 | 888 | 7000 | 6626.3328 | 7000 | 884 | 7000 | 6924.5892
8000 | 893 | 8000 | 7304.9451 | 8000 | 889 | 8000 | 7691.2147
9000 | 897 | 9000 | 7897.5417 | 9000 | 894 | 9000 | 8542.7137
10000 | 901 | 10000 | 8538.2112 | 10000 | 897 | 10000 | 9098.2194